## DDlist
Type | PN | GP/CFC/HS | Supplier PN | L2 Description | Supplier | FW | Windows Server2022 | Windows Server2025 | RHEL 9.5 | RHEL 9.6 | RHEL 10 | Ubuntu 22.04.5 HWE（Kernel V6.8） | Ubuntu 24.04.2 | Tool | Remark | change date
SSD | SSS7A75296 | HS | MZQL2960HCJR-00B7C | Samsung PM9A3 960G MZQL2960HCJR-00B7C 2.5" NVMe SSD -CSP | Samsung | Version：GDC58C2Q lnvgy_fw_drives_all-1.13.06_linux_x86-64-cfc FormID:001840 #SPAR | inbox | inbox | inbox | inbox | inbox | inbox | inbox |  | wave1
SSD | SSS7B79189 | CFC | MZQL21T9HCJR-00BAL | Samsung PM9A3 1.92T MZQL21T9HCJR-00BAL 2.5" NVMe SSD -A23 | Samsung | Version：GDC58C2Q lnvgy_fw_drives_all-1.13.06_linux_x86-64-cfc FormID:001840 #SPAR | inbox | inbox | inbox | inbox | inbox | inbox | inbox |  | wave1
SSD | SSS7A75239 | HS | MZQL21T9HCJR-00B7C | Samsung PM9A3 1.92T MZQL21T9HCJR-00B7C 2.5" NVMe SSD -CSP | Samsung | Version：GDC58C2Q lnvgy_fw_drives_all-1.13.06_linux_x86-64-cfc FormID:001840 #SPAR | inbox | inbox | inbox | inbox | inbox | inbox | inbox |  | wave1
SSD | SSS7A75237 | HS | MZQL23T8HCLS-00B7C | Samsung PM9A3 3.84T MZQL23T8HCLS-00B7C 2.5" NVMe SSD -CSP | Samsung | Version：GDC58C2Q lnvgy_fw_drives_all-1.13.06_linux_x86-64-cfc FormID:001840 #SPAR | inbox | inbox | inbox | inbox | inbox | inbox | inbox |  | wave1
SSD | SSS7B79193 | CFC | MZQL2960HCJR-00BAL | Samsung PM9A3 960G MZQL2960HCJR-00BAL 2.5" NVMe SSD -A23 | Samsung | Version：GDC58C2Q lnvgy_fw_drives_all-1.13.06_linux_x86-64-cfc FormID:001840 #SPAR | inbox | inbox | inbox | inbox | inbox | inbox | inbox |  | wave1
SSD | SSS7A75275 | CFC | MZQL27T6HBLA-00B7C | Generic Samsung PM9A3 7.68T MZQL27T6HBLA-00B7C 2.5" NVMe SSD -STD | Samsung | Version：GDC58C2Q lnvgy_fw_drives_all-1.13.06_linux_x86-64-cfc FormID:001840 #SPAR | inbox | inbox | inbox | inbox | inbox | inbox | inbox |  | wave1
SSD | SSS7C14135 | CFC | MZQL27T6HBLA-00B7C | Generic Samsung PM9A3 7.68T MZQL27T6HBLA-00B7C 2.5" NVMe SSD-B-ZGSM | Samsung | Version：GDC58C2Q lnvgy_fw_drives_all-1.13.06_linux_x86-64-cfc FormID:001840 #SPAR | inbox | inbox | inbox | inbox | inbox | inbox | inbox |  | wave1
SSD | SSS7B44626 | CFC | MZ7L3480HEJD-00B07 | Generic Samsung PM893a 2.5" 480GB Entry SATA 6Gb HS SSD | Samsung | Version：JXTG204Q lnvgy_fw_drives_all-1.13.06_linux_x86-64-cfc FormID:001840 #SPAR | inbox | inbox | inbox | inbox | inbox | inbox | inbox |  | wave1
SSD | SSS7B42631 | GP | MZ7L3480HEJD-00A07 | ThinkSystem 2.5" PM893a 480GB Read Intensive SATA 6Gb HS SSD | Samsung | Version：JXTG204Q lnvgy_fw_drives_all-1.13.06_linux_x86-64-cfc FormID:001840 #SPAR | inbox | inbox | inbox | inbox | inbox | inbox | inbox |  | wave1
SSD | SSS7B44627 | CFC | MZ7L3960HELT-00B07 | Generic Samsung PM893a 2.5" 960GB Entry SATA 6Gb HS SSD | Samsung | Version：JXTG204Q lnvgy_fw_drives_all-1.13.06_linux_x86-64-cfc FormID:001840 #SPAR | inbox | inbox | inbox | inbox | inbox | inbox | inbox |  | wave1
SSD | SSS7B42634 | GP | MZ7L3960HELT-00A07 | ThinkSystem 2.5" PM893a 960GB Read Intensive SATA 6Gb HS SSD | Samsung | Version：JXTG204Q lnvgy_fw_drives_all-1.13.06_linux_x86-64-cfc FormID:001840 #SPAR | inbox | inbox | inbox | inbox | inbox | inbox | inbox |  | wave1
SSD | SSS7B44628 | CFC | MZ7L31T9HELA-00B07 | Generic Samsung PM893a 2.5" 1.92TB Entry SATA 6Gb HS SSD | Samsung | Version：JXTG204Q lnvgy_fw_drives_all-1.13.06_linux_x86-64-cfc FormID:001840 #SPAR | inbox | inbox | inbox | inbox | inbox | inbox | inbox |  | wave1
SSD | SSS7B42637 | GP | MZ7L31T9HELA-00A07 | ThinkSystem 2.5" PM893a 1.92TB Read Intensive SATA 6Gb HS SSD | Samsung | Version：JXTG204Q lnvgy_fw_drives_all-1.13.06_linux_x86-64-cfc FormID:001840 #SPAR | inbox | inbox | inbox | inbox | inbox | inbox | inbox |  | wave1
SSD | SSS7B72095 | GP | ER3-GD960 | Generic,ThinkSystem M.2 ER3 960GB Read Intensive SATA 6Gb NHS SSD | SSSTC | Version：F2M5205 lnvgy_fw_drives_all-1.13.06_linux_x86-64-cfc FormID:001840 #SPAR | inbox | inbox | inbox | inbox | inbox | inbox | inbox |  | wave1
HDD | SHD7B35648 | CFC | HDEB00SGBA51/MG10ACA20TE | 3.5" Toshiba MG10 20T 7.2K SATA 6G 512e HDD | Toshiba | Version:4307 lnvgy_fw_drives_all-1.13.06_linux_x86-64-cfc FormID:001840 #SPAR | inbox | inbox | inbox | inbox | inbox | inbox | inbox |  | wave1
HDD | SHD7B75635 | CFC | ST20000NM001H | Generic Seagate Summit 20T ST20000NM001H 3.5" 7.2K SATA 6G SED Hot Swap 512e HDD | Seagate | Version：RS06 lnvgy_fw_drives_all-1.13.06_linux_x86-64-cfc FormID:001840 #SPAR | inbox | inbox | inbox | inbox | inbox | inbox | inbox |  | wave1
SSD | SSS7C00424 | GP | SSDPF2KX019T1O | Generic+, orderable SSD：Solidigm P5520 1.92TB/1.6TB NVMe-STD SED | Solidigm | Version:9CV10510 lnvgy_fw_drives_all-1.13.06_linux_x86-64-cfc FormID:001840 #SPAR | inbox | inbox | inbox | inbox | inbox | inbox | inbox |  | wave1
SSD | SSS7C00425 | GP | SSDPF2KX038T1O | Generic+, orderable SSD：Solidigm P5520 3.84TB/3.2TB NVMe-STD SED | Solidigm | Version:9CV10510 lnvgy_fw_drives_all-1.13.06_linux_x86-64-cfc FormID:001840 #SPAR | inbox | inbox | inbox | inbox | inbox | inbox | inbox |  | wave1
SSD | SSS7C00426 | GP | SSDPF2KX076T1O | Generic+, orderable SSD：Solidigm P5520 7.68TB/6.4TB NVMe-STD SED | Solidigm | Version:9CV10510 lnvgy_fw_drives_all-1.13.06_linux_x86-64-cfc FormID:001840 #SPAR | inbox | inbox | inbox | inbox | inbox | inbox | inbox |  | wave1
SSD | SSS7C00427 | GP | SSDPF2KX153T1O | Generic+, orderable SSD：Solidigm P5520 15.36TB/12.8TB NVMe-STD SED | Solidigm | Version:9CV10510 lnvgy_fw_drives_all-1.13.06_linux_x86-64-cfc FormID:001840 #SPAR | inbox | inbox | inbox | inbox | inbox | inbox | inbox |  | wave1
SSD | SSS7B97674 | HS | SSDSC2KB480GZ1Z | Solidigm S4520 480G SSDSC2KB480GZ1Z AA001928C 2.5 SATA STD | Solidigm | Version:7CV10141 lnvgy_fw_drives_all-1.13.06_linux_x86-64-cfc FormID:001840 #SPAR | inbox | inbox | inbox | inbox | inbox | inbox | inbox |  | wave1
SSD | SSS7B97675 | HS | SSDSC2KB960GZ1Z | Solidigm S4520 960G SSDSC2KB960GZ1Z AA001928D 2.5 SATA STD | Solidigm | Version:7CV10141 lnvgy_fw_drives_all-1.13.06_linux_x86-64-cfc FormID:001840 #SPAR | inbox | inbox | inbox | inbox | inbox | inbox | inbox |  | wave1
SSD | SSS7B98441 | CFC | SSDSC2KB019TZ1Z | Generic 2.5" Solidigm S4520 1.92TB Read Intensive SATA 6Gb Hot Swap SSD | Solidigm | Version:7CV10141 lnvgy_fw_drives_all-1.13.06_linux_x86-64-cfc FormID:001840 #SPAR | inbox | inbox | inbox | inbox | inbox | inbox | inbox |  | wave1
Raid | SR17B74715 | GP | 03-50077-18 | ThinkSystem RAID 940-16i 4GB Flash PCIe Gen4 12Gb Adapter | Broadcom | Version:52.32.0-5990 lnvgy_fw_raid_mr3.5.940-52.32.0-5990-0-a_windows_x86-64-cfc FormID:000260 lnvgy_fw_raid_mr3.5.940-52.32.0-5990-0_linux_x86-64-cfc FormID:000259 version:1.31 lnvgy_fw_psoc-1.31_x86-64-cfc FormID:000235 #SPAR (先刷FW再刷PSOC) | Version：7.732.03.00 lnvgy_dd_raid_mr3.5-7.732.03.00-6-a_windows_x86-64-cfc FormID:001293 #SPAR | Version：7.732.03.00 lnvgy_dd_raid_mr3.5-7.732.03.00-8_windows_x86-64-cfc FormID:000240 #SPAR | Version：07.732.03.00 lnvgy_dd_raid_mr3-07.732.03.00-2_rhel9_x86-64-cfc FormID:000632 #SPAR | inbox | inbox | inbox | inbox | Version:008.012.007.000 lnvgy_utl_raid_mr3.lsa-008.014.012.000-0_windows_x86-64-cfc FormID:001314 lnvgy_utl_raid_mr3.lsa-008.012.007.000-0_vmware_x86-64-cfc FormID:000250 lnvgy_utl_raid_mr3.lsa-008.014.012.000-0_linux_x86-64-cfc FormID:001313 Version:007.3205.0000.0000 lnvgy_utl_raid_mr3.storcli-007.3205.0000.0000-0_windows_x86-64-cfc FormID:000252 lnvgy_utl_raid_mr3.storcli-007.3205.0000.0000-0_vmware_x86-64-cfc FormID:000253 lnvgy_utl_raid_mr3.storcli-007.3205.0000.0000-4_linux_x86-64-cfc FormID:000380 #SPAR | wave1
Raid | SR17A98374 | GP | 03-50077-32 | ThinkSystem RAID 940-16i 4GB Flash PCIe Gen4 12Gb Adapter | Broadcom | Version:52.32.0-5990 lnvgy_fw_raid_mr3.5.940-52.32.0-5990-0-a_windows_x86-64-cfc FormID:000260 lnvgy_fw_raid_mr3.5.940-52.32.0-5990-0_linux_x86-64-cfc FormID:000259 version:1.31 lnvgy_fw_psoc-1.31_x86-64-cfc FormID:000235 #SPAR (先刷FW再刷PSOC) | Version：7.732.03.00 lnvgy_dd_raid_mr3.5-7.732.03.00-6-a_windows_x86-64-cfc FormID:001293 #SPAR | Version：7.732.03.00 lnvgy_dd_raid_mr3.5-7.732.03.00-8_windows_x86-64-cfc FormID:000240 #SPAR | Version：07.732.03.00 lnvgy_dd_raid_mr3-07.732.03.00-2_rhel9_x86-64-cfc FormID:000632 #SPAR | inbox | inbox | inbox | inbox | Version:008.012.007.000 lnvgy_utl_raid_mr3.lsa-008.014.012.000-0_windows_x86-64-cfc FormID:001314 lnvgy_utl_raid_mr3.lsa-008.012.007.000-0_vmware_x86-64-cfc FormID:000250 lnvgy_utl_raid_mr3.lsa-008.014.012.000-0_linux_x86-64-cfc FormID:001313 Version:007.3205.0000.0000 lnvgy_utl_raid_mr3.storcli-007.3205.0000.0000-0_windows_x86-64-cfc FormID:000252 lnvgy_utl_raid_mr3.storcli-007.3205.0000.0000-0_vmware_x86-64-cfc FormID:000253 lnvgy_utl_raid_mr3.storcli-007.3205.0000.0000-4_linux_x86-64-cfc FormID:000380 #SPAR | wave1
Raid | SR17B09192 | GP | 03-50077-32 | ThinkSystem RAID 940-16i 4GB Flash PCIe Gen4 12Gb Adapter | Broadcom | Version:52.32.0-5990 lnvgy_fw_raid_mr3.5.940-52.32.0-5990-0-a_windows_x86-64-cfc FormID:000260 lnvgy_fw_raid_mr3.5.940-52.32.0-5990-0_linux_x86-64-cfc FormID:000259 version:1.31 lnvgy_fw_psoc-1.31_x86-64-cfc FormID:000235 #SPAR (先刷FW再刷PSOC) | Version：7.732.03.00 lnvgy_dd_raid_mr3.5-7.732.03.00-6-a_windows_x86-64-cfc FormID:001293 #SPAR | Version：7.732.03.00 lnvgy_dd_raid_mr3.5-7.732.03.00-8_windows_x86-64-cfc FormID:000240 #SPAR | Version：07.732.03.00 lnvgy_dd_raid_mr3-07.732.03.00-2_rhel9_x86-64-cfc FormID:000632 #SPAR | inbox | inbox | inbox | inbox | Version:008.012.007.000 lnvgy_utl_raid_mr3.lsa-008.014.012.000-0_windows_x86-64-cfc FormID:001314 lnvgy_utl_raid_mr3.lsa-008.012.007.000-0_vmware_x86-64-cfc FormID:000250 lnvgy_utl_raid_mr3.lsa-008.014.012.000-0_linux_x86-64-cfc FormID:001313 Version:007.3205.0000.0000 lnvgy_utl_raid_mr3.storcli-007.3205.0000.0000-0_windows_x86-64-cfc FormID:000252 lnvgy_utl_raid_mr3.storcli-007.3205.0000.0000-0_vmware_x86-64-cfc FormID:000253 lnvgy_utl_raid_mr3.storcli-007.3205.0000.0000-4_linux_x86-64-cfc FormID:000380 #SPAR | wave1
NIC | SN37A28327 | GP | MCX623106AN-CDAT | ThinkSystem Mellanox ConnectX-6 Dx 100GbE QSFP56 2-port PCIe Ethernet Adapter | Mellanox | Version:22.43.2566 mlnx-lnvgy_fw_nic_c4c_xx.43.2566_1_linux_x86-64-cfc FormID:000467 mlnx-lnvgy_fw_nic_c4c_xx.43.2566_1_windows_x86-64-cfc FormID:000468 #SPAR | Version: 25.1.26647.0 MLNX_WinOF2-25_1_50020_All_x64.exe FormID:000551 #SPAR | Version: 25.1.26647.0 MLNX_WinOF2-25_1_50020_All_x64.exe FormID:000551 #SPAR | Version:24.10-2.1.8 MLNX_OFED_LINUX-24.10-2.1.8.0-rhel9.5-x86_64-cfc FormID:000303 #SPAR | Version: 24.10-3.2.5 MLNX_OFED_LINUX-24.10-3.2.5.0-rhel9.6-x86_64.tgz FormID:000742 #SPAR | Version: 25.07-0.9.7 doca-host-3.1.0-091000_25.07_rhel100.x86_64-cfc FormID:001399 #SPAR | Version:24.10-2.1.8 MLNX_OFED_LINUX-24.10-2.1.8.0-ubuntu22.04-x86_64-cfc FormID:000300 #SPAR | Version:24.10-2.1.8 MLNX_OFED_LINUX-24.10-2.1.8.0-ubuntu24.04-x86_64-cfc FormID:000301 #SPAR | Version:4.30.1-113 mft-4.30.1-113-x86_64-cfc FormID:000307 #SPAR | wave1
NIC | SN37A28487 | GP | MCX631102AN-ADAT | ThinkSystem Mellanox ConnectX-6 Lx 10/25GbE SFP28 2-port PCIe Ethernet Adapter | Mellanox | Version:26.43.2566 mlnx-lnvgy_fw_nic_c4c_xx.43.2566_1_linux_x86-64-cfc FormID:000467 mlnx-lnvgy_fw_nic_c4c_xx.43.2566_1_windows_x86-64-cfc FormID:000468 #SPAR | Version: 25.1.26647.0 MLNX_WinOF2-25_1_50020_All_x64.exe FormID:000551 #SPAR | Version: 25.1.26647.0 MLNX_WinOF2-25_1_50020_All_x64.exe FormID:000551 #SPAR | Version:24.10-2.1.8 MLNX_OFED_LINUX-24.10-2.1.8.0-rhel9.5-x86_64-cfc FormID:000303 #SPAR | Version: 24.10-3.2.5 MLNX_OFED_LINUX-24.10-3.2.5.0-rhel9.6-x86_64.tgz FormID:000742 #SPAR | Version: 25.07-0.9.7 doca-host-3.1.0-091000_25.07_rhel100.x86_64-cfc FormID:001399 #SPAR | Version:24.10-2.1.8 MLNX_OFED_LINUX-24.10-2.1.8.0-ubuntu22.04-x86_64-cfc FormID:000300 #SPAR | Version:24.10-2.1.8 MLNX_OFED_LINUX-24.10-2.1.8.0-ubuntu24.04-x86_64-cfc FormID:000301 #SPAR | Version:4.30.1-113 mft-4.30.1-113-x86_64-cfc FormID:000307 #SPAR | wave1
NIC | SN37B36732 | GP | 900-9D3B6-27CV-AA0 | ThinkSystem NVIDIA BlueField-3 VPI QSFP112 2P 200G PCIe Gen5 x16 B3220 | Mellanox | NIC FW Version:32.42.1000 ATF & UEFI FW Version：4.8.0-13249 BMC FW Version:24.07-14 mlnx-lnvgy_fw_DPU_bf-fwbundle-2.8.0-98_24.07-prod.bfb-cfc FormID:000474 #SPAR | Version: 25.1.26647.0 MLNX_WinOF2-25_1_50020_All_x64.exe FormID:000551 #SPAR | Version: 25.1.26647.0 MLNX_WinOF2-25_1_50020_All_x64.exe FormID:000551 #SPAR | Version:24.10-2.1.8 MLNX_OFED_LINUX-24.10-2.1.8.0-rhel9.5-x86_64-cfc FormID:000303 #SPAR | Version: 24.10-3.2.5 MLNX_OFED_LINUX-24.10-3.2.5.0-rhel9.6-x86_64.tgz FormID:000742 #SPAR | Version: 25.07-0.9.7 doca-host-3.1.0-091000_25.07_rhel100.x86_64-cfc FormID:001399 #SPAR | Version:24.10-2.1.8 MLNX_OFED_LINUX-24.10-2.1.8.0-ubuntu22.04-x86_64-cfc FormID:000300 #SPAR | Version:24.10-2.1.8 MLNX_OFED_LINUX-24.10-2.1.8.0-ubuntu24.04-x86_64-cfc FormID:000301 #SPAR | Version:4.30.1-113 mft-4.30.1-113-x86_64-cfc FormID:000307 #SPAR | wave1
NIC | SN37B95887 | HS | MCX755106AS-HEAT | NVIDIA MCX755106AS-HEAT NDR200/200GbE QSFP112 2-port PCIe Gen5 x16 VPI Adapter CSP | Mellanox | Version:28.43.2566 mlnx-lnvgy_fw_nic_c4c_xx.43.2566_2_linux_x86-64-cfc FormID:000469 mlnx-lnvgy_fw_nic_c4c_xx.43.2566_2_windows_x86-64-cfc FormID:000470 #SPAR | Version: 25.1.26647.0 MLNX_WinOF2-25_1_50020_All_x64.exe FormID:000551 #SPAR | Version: 25.1.26647.0 MLNX_WinOF2-25_1_50020_All_x64.exe FormID:000551 #SPAR | Version:24.10-2.1.8 MLNX_OFED_LINUX-24.10-2.1.8.0-rhel9.5-x86_64-cfc FormID:000303 #SPAR | Version: 24.10-3.2.5 MLNX_OFED_LINUX-24.10-3.2.5.0-rhel9.6-x86_64.tgz FormID:000742 #SPAR | Version: 25.07-0.9.7 doca-host-3.1.0-091000_25.07_rhel100.x86_64-cfc FormID:001399 #SPAR | Version:24.10-2.1.8 MLNX_OFED_LINUX-24.10-2.1.8.0-ubuntu22.04-x86_64-cfc FormID:000300 #SPAR | Version:24.10-2.1.8 MLNX_OFED_LINUX-24.10-2.1.8.0-ubuntu24.04-x86_64-cfc FormID:000301 #SPAR | Version:4.30.1-113 mft-4.30.1-113-x86_64-cfc FormID:000307 #SPAR | wave1
HDD | SHD7B98168 | GP | WUH722020CLE601 | ThinkSystem WD ParisCP 3.5" 20TB 7.2K SATA 512e HDD | WDC | Version：PPGNXD07 lnvgy_fw_drives_all-1.13.06_linux_x86-64-cfc FormID:001840 #SPAR | Inbox | Inbox | Inbox | Inbox | Inbox | Inbox | Inbox |  | wave1
HDD | SHD7C27962 | CFC | MG11ACA20TE | Generic 3.5" Toshiba MG11 20TB 7.2K SATA 6Gb Hot Swap 512e HDD | Toshiba | Version：4304 lnvgy_fw_drives_all-1.13.06_linux_x86-64-cfc FormID:001840 #SPAR | Inbox | Inbox | Inbox | Inbox | Inbox | Inbox | Inbox
HDD | SHD7A74422 | CFC | AL15SEB24EQ | Toshiba 2.5" 10k 2.4T SAS 12G 512e Hot Swap HDD | Toshiba | Version：1405 lnvgy_fw_drives_all-1.13.06_linux_x86-64-cfc FormID:001840 #SPAR | Inbox | Inbox | Inbox | Inbox | Inbox | Inbox | Inbox |  | wave2
HDD | SHD7B38117 | CFC | ST2400MM0129 | Generic Seagate Skybolt ST2400MM0129 2.5" 10K SAS 12G 2.4T 512e HDD | Seagate | Version：CCA9 lnvgy_fw_drives_all-1.13.06_linux_x86-64-cfc FormID:001840 #SPAR | Inbox | Inbox | Inbox | Inbox | Inbox | Inbox | Inbox |  | wave2
HDD | SHD7A53347 | CFC | AL15SEB120N | AL15SE: Tos 2.5 10K SAS12G 1.2T 512N HDD | Toshiba | Version：1405 lnvgy_fw_drives_all-1.13.06_linux_x86-64-cfc FormID:001840 #SPAR | Inbox | Inbox | Inbox | Inbox | Inbox | Inbox | Inbox |  | wave2
HDD | SHD7A23147 | CFC | ST1200MM0009,1XF200-00X | Seagate ST1200MM0009 Skybolt 2.5 10K SAS12G 1.2T 512N HDD for IPDC | Seagate | Version：N009 lnvgy_fw_drives_all-1.13.06_linux_x86-64-cfc FormID:001840 #SPAR | Inbox | Inbox | Inbox | Inbox | Inbox | Inbox | Inbox |  | wave2
HDD | SHD7A74394 | CFC | 2TF103-70X | Seagate Cimarron BP ST4000NM024B 2TF103 3.5" 7.2K SATA 4T 512e SDnD MDRAM HDD | Seagate | Version：SC04 lnvgy_fw_drives_all-1.13.06_linux_x86-64-cfc FormID:001840 #SPAR | Inbox | Inbox | Inbox | Inbox | Inbox | Inbox | Inbox |  | wave2
HDD | SHD7B79103 | CFC | MG10ADA400E | Generic Toshiba MG10 MG10ADA400E 4TB 3.5" 7.2K SATA 512e 6G Hot Swap HDD | Toshiba | Version：4302 lnvgy_fw_drives_all-1.13.06_linux_x86-64-cfc FormID:001840 #SPAR | Inbox | Inbox | Inbox | Inbox | Inbox | Inbox | Inbox |  | wave2
HDD | SHD7C01146 | CFC |  | Generic 3.5" WD Vela-A 4TB 7.2K SATA 6Gb 512e HDD | WDC | Version：VLGAWB01 lnvgy_fw_drives_all-1.13.06_linux_x86-64-cfc FormID:001840 #SPAR | Inbox | Inbox | Inbox | Inbox | Inbox | Inbox | Inbox |  | wave2
HDD | SHD7A74396 | CFC | 2TJ103-70X | Seagate Cimarron BP ST8000NM017B 2TJ103 3.5" 7.2K SATA 8T 512e SDnD MDRAM HDD | Seagate | Version：SC04 lnvgy_fw_drives_all-1.13.06_linux_x86-64-cfc FormID:001840 #SPAR | Inbox | Inbox | Inbox | Inbox | Inbox | Inbox | Inbox |  | wave2
HDD | SHD7B79101 | CFC | MG10ADA800E | Generic Toshiba MG10 MG10ADA800E 8TB 3.5" 7.2K SATA 512e 6G Hot Swap HDD | Toshiba | Version：4302 lnvgy_fw_drives_all-1.13.06_linux_x86-64-cfc FormID:001840 #SPAR | Inbox | Inbox | Inbox | Inbox | Inbox | Inbox | Inbox |  | wave2
HDD | SHD7A23166 | CFC | 0B36452 | WD Vela-AP 8T HUS728T8TALE6L4 3.5 7200 SATA 512e HDD -CSP | WDC | Version：V8GAWB01 lnvgy_fw_drives_all-1.13.06_linux_x86-64-cfc FormID:001840 #SPAR | Inbox | Inbox | Inbox | Inbox | Inbox | Inbox | Inbox |  | wave2
HDD | SHD7B23384 | CFC | HDEPZ13GBA51 | Generic Toshiba MG09 12T MG09ACA12TE 3.5" 7.2K SATA HDD STD | Toshiba | Version：4306 lnvgy_fw_drives_all-1.13.06_linux_x86-64-cfc FormID:001840 #SPAR | Inbox | Inbox | Inbox | Inbox | Inbox | Inbox | Inbox |  | wave2
HDD | SHD7B98144 | GP | WUH722012CLE601​ | ThinkSystem WD ParisCP 3.5" 12TB 7.2K SATA 512e HDD | WDC | Version：PPGAWD07 lnvgy_fw_drives_all-1.13.06_linux_x86-64-cfc FormID:001840 #SPAR | Inbox | Inbox | Inbox | Inbox | Inbox | Inbox | Inbox |  | wave2
HDD | SHD7B75639 | CFC | ST12000NM001H | Generic Seagate Summit 12T ST12000NM001H 3.5" 7.2K SATA 6G SED Hot Swap 512e HDD | Seagate | Version：RS06 lnvgy_fw_drives_all-1.13.06_linux_x86-64-cfc FormID:001840 #SPAR | Inbox | Inbox | Inbox | Inbox | Inbox | Inbox | Inbox |  | wave2
HDD | SHD7B23385 | CFC | HDEPZ11GBA51 | Generic Toshiba MG09 16T MG09ACA16TE 3.5" 7.2K SATA HDD STD | Toshiba | Version：4306 lnvgy_fw_drives_all-1.13.06_linux_x86-64-cfc FormID:001840 #SPAR | Inbox | Inbox | Inbox | Inbox | Inbox | Inbox | Inbox |  | wave2
HDD | SHD7B98156 | GP | WUH722016CLE601​ | ThinkSystem WD ParisCP 3.5" 16TB 7.2K SATA 512e HDD | WDC | Version：PPGAWD07 lnvgy_fw_drives_all-1.13.06_linux_x86-64-cfc FormID:001840 #SPAR | Inbox | Inbox | Inbox | Inbox | Inbox | Inbox | Inbox |  | wave2
HDD | SHD7C27960 | CFC |  | Generic 3.5" Toshiba MG11 16TB 7.2K SATA 6Gb Hot Swap 512e HDD | Toshiba | Version：4304 lnvgy_fw_drives_all-1.13.06_linux_x86-64-cfc FormID:001840 #SPAR | Inbox | Inbox | Inbox | Inbox | Inbox | Inbox | Inbox |  | wave2
HDD | SHD7B75637 | CFC | ST16000NM001H | Generic Seagate Summit 16T ST16000NM001H 3.5" 7.2K SATA 6G SED Hot Swap 512e HDD | Seagate | Version：RS06 lnvgy_fw_drives_all-1.13.06_linux_x86-64-cfc FormID:001840 #SPAR | Inbox | Inbox | Inbox | Inbox | Inbox | Inbox | Inbox |  | wave2
SSD | SSS7B81380 | CFC | UP2091T9HK015LX | Generic UnionMemory UH812a YMTC 2.5" U.2 1.92TB NVMe SSD | UnionMemory | Version：1091 lnvgy_fw_drives_all-1.13.06_linux_x86-64-cfc FormID:001840 #SPAR | Inbox | Inbox | Inbox | Inbox | Inbox | Inbox | Inbox |  | wave2
SSD | SSS7B81381 | CFC | UP2093T8HK015LX | Generic UnionMemory UH812a YMTC 2.5" U.2 3.84TB NVMe SSD | UnionMemory | Version：1091 lnvgy_fw_drives_all-1.13.06_linux_x86-64-cfc FormID:001840 #SPAR | Inbox | Inbox | Inbox | Inbox | Inbox | Inbox | Inbox |  | wave2
SSD | SSS7B81382 | CFC | UP2097T6HK015LX | Generic UnionMemory UH812a YMTC 2.5" U.2 7.68TB NVMe SSD | UnionMemory | Version：1091 lnvgy_fw_drives_all-1.13.06_linux_x86-64-cfc FormID:001840 #SPAR | Inbox | Inbox | Inbox | Inbox | Inbox | Inbox | Inbox |  | wave2
SSD | SSS7B81386 | CFC | UP2091T6HK015VX | Generic UnionMemory UH832a YMTC 2.5" U.2 1.6T NVMe SSD | UnionMemory | Version：1091 lnvgy_fw_drives_all-1.13.06_linux_x86-64-cfc FormID:001840 #SPAR | Inbox | Inbox | Inbox | Inbox | Inbox | Inbox | Inbox |  | wave2
SSD | SSS7B81387 | CFC | UP2093T2HK015VX | Generic UnionMemory UH832a YMTC 2.5" U.2 3.2TB NVMe SSD | UnionMemory | Version：1091 lnvgy_fw_drives_all-1.13.06_linux_x86-64-cfc FormID:001840 #SPAR | Inbox | Inbox | Inbox | Inbox | Inbox | Inbox | Inbox |  | wave2
SSD | SSS7B81388 | CFC | UP2096T4HK015VX | Generic UnionMemory UH832a YMTC 2.5" U.2 6.4TB NVMe SSD | UnionMemory | Version：1091 lnvgy_fw_drives_all-1.13.06_linux_x86-64-cfc FormID:001840 #SPAR | Inbox | Inbox | Inbox | Inbox | Inbox | Inbox | Inbox |  | wave2
SSD | SSS7B32663 | CFC | MZNL3480HCLR-00B7C | Samsung PM893 480G MZNL3480HCLR-00B7C M.2 SATA SSD CSP | Samsung | Version：JXTD004Q lnvgy_fw_drives_all-1.13.06_linux_x86-64-cfc FormID:001840 #SPAR | Inbox | Inbox | Inbox | Inbox | Inbox | Inbox | Inbox |  | wave2
SSD | SSS7B93804 | CFC | 100300867 | Generic 2.5" Unionmemory UM311b 480GB Read Intensive SATA 6Gb Hot Swap SSD | UnionMemory | Version：S13C3121 lnvgy_fw_drives_all-1.13.06_linux_x86-64-cfc FormID:001840 #SPAR | Inbox | Inbox | Inbox | Inbox | Inbox | Inbox | Inbox |  | wave2
SSD | SSS7B93805 | CFC | 100300866 | Generic 2.5" Unionmemory UM311b 960GB Read Intensive SATA 6Gb Hot Swap SSD | UnionMemory | Version：S13C3121 lnvgy_fw_drives_all-1.13.06_linux_x86-64-cfc FormID:001840 #SPAR | Inbox | Inbox | Inbox | Inbox | Inbox | Inbox | Inbox |  | wave2
SSD | SSS7B93806 | CFC | 100300865 | Generic 2.5" Unionmemory UM311b 1.92TB Read Intensive SATA 6Gb Hot Swap SSD | UnionMemory | Version：S13C3121 lnvgy_fw_drives_all-1.13.06_linux_x86-64-cfc FormID:001840 #SPAR | Inbox | Inbox | Inbox | Inbox | Inbox | Inbox | Inbox |  | wave2
SSD | SSS7B93807 | CFC | 100300864 | Generic 2.5" Unionmemory UM311b 3.84TB Read Intensive SATA 6Gb Hot Swap SSD | UnionMemory | Version：S13C3121 lnvgy_fw_drives_all-1.13.06_linux_x86-64-cfc FormID:001840 #SPAR | Inbox | Inbox | Inbox | Inbox | Inbox | Inbox | Inbox |  | wave2
SSD | SSS7B96070 | CFC | PJ1-GW960P | Generic M.2 SSSTC PJ1 960GB NVMe PCIe 4.0 SSD | SSSTC | Version：FG25203 lnvgy_fw_drives_all-1.13.06_linux_x86-64-cfc FormID:001840 #SPAR | Inbox | Inbox | Inbox | Inbox | Inbox | Inbox | Inbox |  | wave2
SSD | SSS7B98470 | CFC | SSDSCKKB240GZ1Z | Generic 2280 M.2 Solidigm S4520 240GB SATA 6Gb SSD | Solidigm | Version：7CV10141 lnvgy_fw_drives_all-1.13.06_linux_x86-64-cfc FormID:001840 #SPAR | Inbox | Inbox | Inbox | Inbox | Inbox | Inbox | Inbox |  | wave2
SSD | SSS7B97676 | CFC | AA0019289 | Solidigm S4520 480G SSDSCKKB480GZ1Z AA0019289 M.2 2280 SATA STD | Solidigm | Version：7CV10141 lnvgy_fw_drives_all-1.13.06_linux_x86-64-cfc FormID:001840 #SPAR | Inbox | Inbox | Inbox | Inbox | Inbox | Inbox | Inbox |  | wave2
SSD | SSS7B98444 | CFC | SSDSC2KG480GZ1Z | Generic 2.5" Solidigm S4620 480GB Mixed Use SATA 6Gb Hot Swap SSD | Solidigm | Version：7CV10141 lnvgy_fw_drives_all-1.13.06_linux_x86-64-cfc FormID:001840 #SPAR | Inbox | Inbox | Inbox | Inbox | Inbox | Inbox | Inbox |  | wave2
SSD | SSS7B98445 | CFC | SSDSC2KG960GZ1Z | Generic 2.5" Solidigm S4620 960GB Mixed Use SATA 6Gb Hot Swap SSD | Solidigm | Version：7CV10141 lnvgy_fw_drives_all-1.13.06_linux_x86-64-cfc FormID:001840 #SPAR | Inbox | Inbox | Inbox | Inbox | Inbox | Inbox | Inbox |  | wave2
SSD | SSS7B98446 | CFC | SSDSC2KG019TZ1Z | Generic 2.5" Solidigm S4620 1.92TB Mixed Use SATA 6Gb Hot Swap SSD | Solidigm | Version：7CV10141 lnvgy_fw_drives_all-1.13.06_linux_x86-64-cfc FormID:001840 #SPAR | Inbox | Inbox | Inbox | Inbox | Inbox | Inbox | Inbox |  | wave2
SSD | SSS7C13165 | CFC | ESS5610RI0480L | Generic 2.5" Lenovo ESS5610 480GB Read Intensive SATA 6Gb Hot Swap SSD | Lenovo | Version：2CX4YS0F lnvgy_fw_drives_all-1.13.06_linux_x86-64-cfc FormID:001840 #SPAR | Inbox | Inbox | Inbox | Inbox | Inbox | Inbox | Inbox |  | wave2
SSD | SSS7C13166 | CFC | ESS5610RI0960L | Generic 2.5" Lenovo ESS5610 960GB Read Intensive SATA 6Gb Hot Swap SSD | Lenovo | Version：2CX4YS0F lnvgy_fw_drives_all-1.13.06_linux_x86-64-cfc FormID:001840 #SPAR | Inbox | Inbox | Inbox | Inbox | Inbox | Inbox | Inbox |  | wave2
SSD | SSS7C13167 | CFC | ESS5610RI1920L | Generic 2.5" Lenovo ESS5610 1.92TB Read Intensive SATA 6Gb Hot Swap SSD | Lenovo | Version：2CX4YS0F lnvgy_fw_drives_all-1.13.06_linux_x86-64-cfc FormID:001840 #SPAR | Inbox | Inbox | Inbox | Inbox | Inbox | Inbox | Inbox |  | wave2
SSD | SSS7C13168 | CFC | ESS5610RI3840L | Generic 2.5" Lenovo ESS5610 3.84TB Read Intensive SATA 6Gb Hot Swap SSD | Lenovo | Version：2CX4YS0F lnvgy_fw_drives_all-1.13.06_linux_x86-64-cfc FormID:001840 #SPAR | Inbox | Inbox | Inbox | Inbox | Inbox | Inbox | Inbox |  | wave2
SSD | SSS7C13169 | CFC | ESS5610RI7680L | Generic 2.5" Lenovo ESS5610 7.68TB Read Intensive SATA 6Gb Hot Swap SSD | Lenovo | Version：2CX4YS0F lnvgy_fw_drives_all-1.13.06_linux_x86-64-cfc FormID:001840 #SPAR | Inbox | Inbox | Inbox | Inbox | Inbox | Inbox | Inbox |  | wave2
Raid | SR17B74711 | GP | 03-50077-31 | ThinkSystem RAID 940-8i 8GB Flash PCIe Gen4 12Gb Adapter | Broadcom | Version:52.32.0-5990 lnvgy_fw_raid_mr3.5.940-52.32.0-5990-0-a_windows_x86-64-cfc FormID:000260 lnvgy_fw_raid_mr3.5.940-52.32.0-5990-0_linux_x86-64-cfc FormID:000259 version:1.31 lnvgy_fw_psoc-1.31_x86-64-cfc FormID:000235 #SPAR (先刷FW再刷PSOC) | Version：7.732.03.00 lnvgy_dd_raid_mr3.5-7.732.03.00-6-a_windows_x86-64-cfc FormID:001293 #SPAR | Version：7.732.03.00 lnvgy_dd_raid_mr3.5-7.732.03.00-8_windows_x86-64-cfc FormID:000240 #SPAR | Version：07.732.03.00 lnvgy_dd_raid_mr3-07.732.03.00-2_rhel9_x86-64-cfc FormID:000632 #SPAR | inbox | inbox | inbox | inbox | Version:008.012.007.000 lnvgy_utl_raid_mr3.lsa-008.014.012.000-0_windows_x86-64-cfc FormID:001314 lnvgy_utl_raid_mr3.lsa-008.012.007.000-0_vmware_x86-64-cfc FormID:000250 lnvgy_utl_raid_mr3.lsa-008.014.012.000-0_linux_x86-64-cfc FormID:001313 Version:007.3205.0000.0000 lnvgy_utl_raid_mr3.storcli-007.3205.0000.0000-0_windows_x86-64-cfc FormID:000252 lnvgy_utl_raid_mr3.storcli-007.3205.0000.0000-0_vmware_x86-64-cfc FormID:000253 lnvgy_utl_raid_mr3.storcli-007.3205.0000.0000-4_linux_x86-64-cfc FormID:000380 #SPAR | wave2
Raid | SR17B09217 | GP | 03-50077-31 | ThinkSystem RAID 940-8i 8GB Flash PCIe Gen4 12Gb Adapter | Broadcom | Version:52.32.0-5990 lnvgy_fw_raid_mr3.5.940-52.32.0-5990-0-a_windows_x86-64-cfc FormID:000260 lnvgy_fw_raid_mr3.5.940-52.32.0-5990-0_linux_x86-64-cfc FormID:000259 version:1.31 lnvgy_fw_psoc-1.31_x86-64-cfc FormID:000235 #SPAR (先刷FW再刷PSOC) | Version：7.732.03.00 lnvgy_dd_raid_mr3.5-7.732.03.00-6-a_windows_x86-64-cfc FormID:001293 #SPAR | Version：7.732.03.00 lnvgy_dd_raid_mr3.5-7.732.03.00-8_windows_x86-64-cfc FormID:000240 #SPAR | Version：07.732.03.00 lnvgy_dd_raid_mr3-07.732.03.00-2_rhel9_x86-64-cfc FormID:000632 #SPAR | inbox | inbox | inbox | inbox | Version:008.012.007.000 lnvgy_utl_raid_mr3.lsa-008.014.012.000-0_windows_x86-64-cfc FormID:001314 lnvgy_utl_raid_mr3.lsa-008.012.007.000-0_vmware_x86-64-cfc FormID:000250 lnvgy_utl_raid_mr3.lsa-008.014.012.000-0_linux_x86-64-cfc FormID:001313 Version:007.3205.0000.0000 lnvgy_utl_raid_mr3.storcli-007.3205.0000.0000-0_windows_x86-64-cfc FormID:000252 lnvgy_utl_raid_mr3.storcli-007.3205.0000.0000-0_vmware_x86-64-cfc FormID:000253 lnvgy_utl_raid_mr3.storcli-007.3205.0000.0000-4_linux_x86-64-cfc FormID:000380 #SPAR | wave2
Raid | SR17A32436 | GP | 03-50077-31 | ThinkSystem RAID 940-8i 8GB Flash PCIe Gen4 12Gb Adapter | Broadcom | Version:52.32.0-5990 lnvgy_fw_raid_mr3.5.940-52.32.0-5990-0-a_windows_x86-64-cfc FormID:000260 lnvgy_fw_raid_mr3.5.940-52.32.0-5990-0_linux_x86-64-cfc FormID:000259 version:1.31 lnvgy_fw_psoc-1.31_x86-64-cfc FormID:000235 #SPAR (先刷FW再刷PSOC) | Version：7.732.03.00 lnvgy_dd_raid_mr3.5-7.732.03.00-6-a_windows_x86-64-cfc FormID:001293 #SPAR | Version：7.732.03.00 lnvgy_dd_raid_mr3.5-7.732.03.00-8_windows_x86-64-cfc FormID:000240 #SPAR | Version：07.732.03.00 lnvgy_dd_raid_mr3-07.732.03.00-2_rhel9_x86-64-cfc FormID:000632 #SPAR | inbox | inbox | inbox | inbox | Version:008.012.007.000 lnvgy_utl_raid_mr3.lsa-008.014.012.000-0_windows_x86-64-cfc FormID:001314 lnvgy_utl_raid_mr3.lsa-008.012.007.000-0_vmware_x86-64-cfc FormID:000250 lnvgy_utl_raid_mr3.lsa-008.014.012.000-0_linux_x86-64-cfc FormID:001313 Version:007.3205.0000.0000 lnvgy_utl_raid_mr3.storcli-007.3205.0000.0000-0_windows_x86-64-cfc FormID:000252 lnvgy_utl_raid_mr3.storcli-007.3205.0000.0000-0_vmware_x86-64-cfc FormID:000253 lnvgy_utl_raid_mr3.storcli-007.3205.0000.0000-4_linux_x86-64-cfc FormID:000380 #SPAR | wave2
Raid | SR17B74710 | GP | 03-50077-30 | ThinkSystem RAID 940-8i 4GB Flash PCIe Gen4 12Gb Adapter | Broadcom | Version:52.32.0-5990 lnvgy_fw_raid_mr3.5.940-52.32.0-5990-0-a_windows_x86-64-cfc FormID:000260 lnvgy_fw_raid_mr3.5.940-52.32.0-5990-0_linux_x86-64-cfc FormID:000259 version:1.31 lnvgy_fw_psoc-1.31_x86-64-cfc FormID:000235 #SPAR (先刷FW再刷PSOC) | Version：7.732.03.00 lnvgy_dd_raid_mr3.5-7.732.03.00-6-a_windows_x86-64-cfc FormID:001293 #SPAR | Version：7.732.03.00 lnvgy_dd_raid_mr3.5-7.732.03.00-8_windows_x86-64-cfc FormID:000240 #SPAR | Version：07.732.03.00 lnvgy_dd_raid_mr3-07.732.03.00-2_rhel9_x86-64-cfc FormID:000632 #SPAR | inbox | inbox | inbox | inbox | Version:008.012.007.000 lnvgy_utl_raid_mr3.lsa-008.014.012.000-0_windows_x86-64-cfc FormID:001314 lnvgy_utl_raid_mr3.lsa-008.012.007.000-0_vmware_x86-64-cfc FormID:000250 lnvgy_utl_raid_mr3.lsa-008.014.012.000-0_linux_x86-64-cfc FormID:001313 Version:007.3205.0000.0000 lnvgy_utl_raid_mr3.storcli-007.3205.0000.0000-0_windows_x86-64-cfc FormID:000252 lnvgy_utl_raid_mr3.storcli-007.3205.0000.0000-0_vmware_x86-64-cfc FormID:000253 lnvgy_utl_raid_mr3.storcli-007.3205.0000.0000-4_linux_x86-64-cfc FormID:000380 #SPAR | wave2
Raid | SR17B09191 | GP | 03-50077-30 | ThinkSystem RAID 940-8i 4GB Flash PCIe Gen4 12Gb Adapter | Broadcom | Version:52.32.0-5990 lnvgy_fw_raid_mr3.5.940-52.32.0-5990-0-a_windows_x86-64-cfc FormID:000260 lnvgy_fw_raid_mr3.5.940-52.32.0-5990-0_linux_x86-64-cfc FormID:000259 version:1.31 lnvgy_fw_psoc-1.31_x86-64-cfc FormID:000235 #SPAR (先刷FW再刷PSOC) | Version：7.732.03.00 lnvgy_dd_raid_mr3.5-7.732.03.00-6-a_windows_x86-64-cfc FormID:001293 #SPAR | Version：7.732.03.00 lnvgy_dd_raid_mr3.5-7.732.03.00-8_windows_x86-64-cfc FormID:000240 #SPAR | Version：07.732.03.00 lnvgy_dd_raid_mr3-07.732.03.00-2_rhel9_x86-64-cfc FormID:000632 #SPAR | inbox | inbox | inbox | inbox | Version:008.012.007.000 lnvgy_utl_raid_mr3.lsa-008.014.012.000-0_windows_x86-64-cfc FormID:001314 lnvgy_utl_raid_mr3.lsa-008.012.007.000-0_vmware_x86-64-cfc FormID:000250 lnvgy_utl_raid_mr3.lsa-008.014.012.000-0_linux_x86-64-cfc FormID:001313 Version:007.3205.0000.0000 lnvgy_utl_raid_mr3.storcli-007.3205.0000.0000-0_windows_x86-64-cfc FormID:000252 lnvgy_utl_raid_mr3.storcli-007.3205.0000.0000-0_vmware_x86-64-cfc FormID:000253 lnvgy_utl_raid_mr3.storcli-007.3205.0000.0000-4_linux_x86-64-cfc FormID:000380 #SPAR | wave2
Raid | SR17A32432 | GP | 03-50077-04 | ThinkSystem RAID 940-8i 4GB Flash PCIe Gen4 12Gb Adapter | Broadcom | Version:52.32.0-5990 lnvgy_fw_raid_mr3.5.940-52.32.0-5990-0-a_windows_x86-64-cfc FormID:000260 lnvgy_fw_raid_mr3.5.940-52.32.0-5990-0_linux_x86-64-cfc FormID:000259 version:1.31 lnvgy_fw_psoc-1.31_x86-64-cfc FormID:000235 #SPAR (先刷FW再刷PSOC) | Version：7.732.03.00 lnvgy_dd_raid_mr3.5-7.732.03.00-6-a_windows_x86-64-cfc FormID:001293 #SPAR | Version：7.732.03.00 lnvgy_dd_raid_mr3.5-7.732.03.00-8_windows_x86-64-cfc FormID:000240 #SPAR | Version：07.732.03.00 lnvgy_dd_raid_mr3-07.732.03.00-2_rhel9_x86-64-cfc FormID:000632 #SPAR | inbox | inbox | inbox | inbox | Version:008.012.007.000 lnvgy_utl_raid_mr3.lsa-008.014.012.000-0_windows_x86-64-cfc FormID:001314 lnvgy_utl_raid_mr3.lsa-008.012.007.000-0_vmware_x86-64-cfc FormID:000250 lnvgy_utl_raid_mr3.lsa-008.014.012.000-0_linux_x86-64-cfc FormID:001313 Version:007.3205.0000.0000 lnvgy_utl_raid_mr3.storcli-007.3205.0000.0000-0_windows_x86-64-cfc FormID:000252 lnvgy_utl_raid_mr3.storcli-007.3205.0000.0000-0_vmware_x86-64-cfc FormID:000253 lnvgy_utl_raid_mr3.storcli-007.3205.0000.0000-4_linux_x86-64-cfc FormID:000380 #SPAR | wave2
Raid | SR17B74712 | GP | 03-50077-33 | ThinkSystem RAID 940-16i 8GB Flash PCIe Gen4 12Gb Adapter | Broadcom | Version:52.32.0-5990 lnvgy_fw_raid_mr3.5.940-52.32.0-5990-0-a_windows_x86-64-cfc FormID:000260 lnvgy_fw_raid_mr3.5.940-52.32.0-5990-0_linux_x86-64-cfc FormID:000259 version:1.31 lnvgy_fw_psoc-1.31_x86-64-cfc FormID:000235 #SPAR (先刷FW再刷PSOC) | Version：7.732.03.00 lnvgy_dd_raid_mr3.5-7.732.03.00-6-a_windows_x86-64-cfc FormID:001293 #SPAR | Version：7.732.03.00 lnvgy_dd_raid_mr3.5-7.732.03.00-8_windows_x86-64-cfc FormID:000240 #SPAR | Version：07.732.03.00 lnvgy_dd_raid_mr3-07.732.03.00-2_rhel9_x86-64-cfc FormID:000632 #SPAR | inbox | inbox | inbox | inbox | Version:008.012.007.000 lnvgy_utl_raid_mr3.lsa-008.014.012.000-0_windows_x86-64-cfc FormID:001314 lnvgy_utl_raid_mr3.lsa-008.012.007.000-0_vmware_x86-64-cfc FormID:000250 lnvgy_utl_raid_mr3.lsa-008.014.012.000-0_linux_x86-64-cfc FormID:001313 Version:007.3205.0000.0000 lnvgy_utl_raid_mr3.storcli-007.3205.0000.0000-0_windows_x86-64-cfc FormID:000252 lnvgy_utl_raid_mr3.storcli-007.3205.0000.0000-0_vmware_x86-64-cfc FormID:000253 lnvgy_utl_raid_mr3.storcli-007.3205.0000.0000-4_linux_x86-64-cfc FormID:000380 #SPAR | wave2
Raid | SR17B09221 | GP | 03-50077-33 | ThinkSystem RAID 940-16i 8GB Flash PCIe Gen4 12Gb Adapter | Broadcom | Version:52.32.0-5990 lnvgy_fw_raid_mr3.5.940-52.32.0-5990-0-a_windows_x86-64-cfc FormID:000260 lnvgy_fw_raid_mr3.5.940-52.32.0-5990-0_linux_x86-64-cfc FormID:000259 version:1.31 lnvgy_fw_psoc-1.31_x86-64-cfc FormID:000235 #SPAR (先刷FW再刷PSOC) | Version：7.732.03.00 lnvgy_dd_raid_mr3.5-7.732.03.00-6-a_windows_x86-64-cfc FormID:001293 #SPAR | Version：7.732.03.00 lnvgy_dd_raid_mr3.5-7.732.03.00-8_windows_x86-64-cfc FormID:000240 #SPAR | Version：07.732.03.00 lnvgy_dd_raid_mr3-07.732.03.00-2_rhel9_x86-64-cfc FormID:000632 #SPAR | inbox | inbox | inbox | inbox | Version:008.012.007.000 lnvgy_utl_raid_mr3.lsa-008.014.012.000-0_windows_x86-64-cfc FormID:001314 lnvgy_utl_raid_mr3.lsa-008.012.007.000-0_vmware_x86-64-cfc FormID:000250 lnvgy_utl_raid_mr3.lsa-008.014.012.000-0_linux_x86-64-cfc FormID:001313 Version:007.3205.0000.0000 lnvgy_utl_raid_mr3.storcli-007.3205.0000.0000-0_windows_x86-64-cfc FormID:000252 lnvgy_utl_raid_mr3.storcli-007.3205.0000.0000-0_vmware_x86-64-cfc FormID:000253 lnvgy_utl_raid_mr3.storcli-007.3205.0000.0000-4_linux_x86-64-cfc FormID:000380 #SPAR | wave2
Raid | SR17A32440 | GP | 03-50077-33,03-50077-06 | ThinkSystem RAID 940-16i 8GB Flash PCIe Gen4 12Gb Adapter | Broadcom | Version:52.32.0-5990 lnvgy_fw_raid_mr3.5.940-52.32.0-5990-0-a_windows_x86-64-cfc FormID:000260 lnvgy_fw_raid_mr3.5.940-52.32.0-5990-0_linux_x86-64-cfc FormID:000259 version:1.31 lnvgy_fw_psoc-1.31_x86-64-cfc FormID:000235 #SPAR (先刷FW再刷PSOC) | Version：7.732.03.00 lnvgy_dd_raid_mr3.5-7.732.03.00-6-a_windows_x86-64-cfc FormID:001293 #SPAR | Version：7.732.03.00 lnvgy_dd_raid_mr3.5-7.732.03.00-8_windows_x86-64-cfc FormID:000240 #SPAR | Version：07.732.03.00 lnvgy_dd_raid_mr3-07.732.03.00-2_rhel9_x86-64-cfc FormID:000632 #SPAR | inbox | inbox | inbox | inbox | Version:008.012.007.000 lnvgy_utl_raid_mr3.lsa-008.014.012.000-0_windows_x86-64-cfc FormID:001314 lnvgy_utl_raid_mr3.lsa-008.012.007.000-0_vmware_x86-64-cfc FormID:000250 lnvgy_utl_raid_mr3.lsa-008.014.012.000-0_linux_x86-64-cfc FormID:001313 Version:007.3205.0000.0000 lnvgy_utl_raid_mr3.storcli-007.3205.0000.0000-0_windows_x86-64-cfc FormID:000252 lnvgy_utl_raid_mr3.storcli-007.3205.0000.0000-0_vmware_x86-64-cfc FormID:000253 lnvgy_utl_raid_mr3.storcli-007.3205.0000.0000-4_linux_x86-64-cfc FormID:000380 #SPAR | wave2
Raid | SR17B09239 | GP | 03-50134-05 | ThinkSystem 440-8i SAS/SATA PCIe Gen4 12Gb HBA | Broadcom | Version：33.125.07.00 lnvgy_fw_storehba_mpt3.5.440-33.125.07.00-0_linux_x86-64-cfc FormID:000237 lnvgy_fw_storehba_mpt3.5.440-33.125.07.00-0-a_windows_x86-64-cfc FormID:000238 #SPAR | Version：2.61.74.00 lnvgy_dd_storehba_mpt3.5-2.61.74.00-6_windows_x86-64-cfc FormID:000244 #SPAR | Version：2.61.74.00 lnvgy_dd_storehba_mpt3.5-2.61.74.00-8_windows_x86-64-cfc FormID:000245 #SPAR | Version：52.00.07.00 lnvgy_dd_storehba_mpt3-52.00.07.00-2_rhel9_x86-64-cfc FormID:000636 #SPAR | inbox | inbox | inbox | inbox | Version:008.012.007.000 lnvgy_utl_raid_mr3.lsa-008.014.012.000-0_windows_x86-64-cfc FormID:001314 lnvgy_utl_raid_mr3.lsa-008.012.007.000-0_vmware_x86-64-cfc FormID:000250 lnvgy_utl_raid_mr3.lsa-008.014.012.000-0_linux_x86-64-cfc FormID:001313 Version:007.3205.0000.0000 lnvgy_utl_raid_mr3.storcli-007.3205.0000.0000-0_windows_x86-64-cfc FormID:000252 lnvgy_utl_raid_mr3.storcli-007.3205.0000.0000-0_vmware_x86-64-cfc FormID:000253 lnvgy_utl_raid_mr3.storcli-007.3205.0000.0000-4_linux_x86-64-cfc FormID:000380 #SPAR | wave2
Raid | SR17A98375 | GP | 03-50134-05 | ThinkSystem 440-8i SAS/SATA PCIe Gen4 12Gb HBA | Broadcom | Version：33.125.07.00 lnvgy_fw_storehba_mpt3.5.440-33.125.07.00-0_linux_x86-64-cfc FormID:000237 lnvgy_fw_storehba_mpt3.5.440-33.125.07.00-0-a_windows_x86-64-cfc FormID:000238 #SPAR | Version：2.61.74.00 lnvgy_dd_storehba_mpt3.5-2.61.74.00-6_windows_x86-64-cfc FormID:000244 #SPAR | Version：2.61.74.00 lnvgy_dd_storehba_mpt3.5-2.61.74.00-8_windows_x86-64-cfc FormID:000245 #SPAR | Version：52.00.07.00 lnvgy_dd_storehba_mpt3-52.00.07.00-2_rhel9_x86-64-cfc FormID:000636 #SPAR | inbox | inbox | inbox | inbox | Version:008.012.007.000 lnvgy_utl_raid_mr3.lsa-008.014.012.000-0_windows_x86-64-cfc FormID:001314 lnvgy_utl_raid_mr3.lsa-008.012.007.000-0_vmware_x86-64-cfc FormID:000250 lnvgy_utl_raid_mr3.lsa-008.014.012.000-0_linux_x86-64-cfc FormID:001313 Version:007.3205.0000.0000 lnvgy_utl_raid_mr3.storcli-007.3205.0000.0000-0_windows_x86-64-cfc FormID:000252 lnvgy_utl_raid_mr3.storcli-007.3205.0000.0000-0_vmware_x86-64-cfc FormID:000253 lnvgy_utl_raid_mr3.storcli-007.3205.0000.0000-4_linux_x86-64-cfc FormID:000380 #SPAR | wave2
Raid | SR17B09242 | GP | 03-50134-04 | ThinkSystem 440-16i SAS/SATA PCIe Gen4 12Gb HBA | Broadcom | Version：33.125.07.00 lnvgy_fw_storehba_mpt3.5.440-33.125.07.00-0_linux_x86-64-cfc FormID:000237 lnvgy_fw_storehba_mpt3.5.440-33.125.07.00-0-a_windows_x86-64-cfc FormID:000238 #SPAR | Version：2.61.74.00 lnvgy_dd_storehba_mpt3.5-2.61.74.00-6_windows_x86-64-cfc FormID:000244 #SPAR | Version：2.61.74.00 lnvgy_dd_storehba_mpt3.5-2.61.74.00-8_windows_x86-64-cfc FormID:000245 #SPAR | Version：52.00.07.00 lnvgy_dd_storehba_mpt3-52.00.07.00-2_rhel9_x86-64-cfc FormID:000636 #SPAR | inbox | inbox | inbox | inbox | Version:008.012.007.000 lnvgy_utl_raid_mr3.lsa-008.014.012.000-0_windows_x86-64-cfc FormID:001314 lnvgy_utl_raid_mr3.lsa-008.012.007.000-0_vmware_x86-64-cfc FormID:000250 lnvgy_utl_raid_mr3.lsa-008.014.012.000-0_linux_x86-64-cfc FormID:001313 Version:007.3205.0000.0000 lnvgy_utl_raid_mr3.storcli-007.3205.0000.0000-0_windows_x86-64-cfc FormID:000252 lnvgy_utl_raid_mr3.storcli-007.3205.0000.0000-0_vmware_x86-64-cfc FormID:000253 lnvgy_utl_raid_mr3.storcli-007.3205.0000.0000-4_linux_x86-64-cfc FormID:000380 #SPAR | wave2
Raid | SR17A98376 | GP | 03-50134-04 | ThinkSystem 440-16i SAS/SATA PCIe Gen4 12Gb HBA | Broadcom | Version：33.125.07.00 lnvgy_fw_storehba_mpt3.5.440-33.125.07.00-0_linux_x86-64-cfc FormID:000237 lnvgy_fw_storehba_mpt3.5.440-33.125.07.00-0-a_windows_x86-64-cfc FormID:000238 #SPAR | Version：2.61.74.00 lnvgy_dd_storehba_mpt3.5-2.61.74.00-6_windows_x86-64-cfc FormID:000244 #SPAR | Version：2.61.74.00 lnvgy_dd_storehba_mpt3.5-2.61.74.00-8_windows_x86-64-cfc FormID:000245 #SPAR | Version：52.00.07.00 lnvgy_dd_storehba_mpt3-52.00.07.00-2_rhel9_x86-64-cfc FormID:000636 #SPAR | inbox | inbox | inbox | inbox | Version:008.012.007.000 lnvgy_utl_raid_mr3.lsa-008.014.012.000-0_windows_x86-64-cfc FormID:001314 lnvgy_utl_raid_mr3.lsa-008.012.007.000-0_vmware_x86-64-cfc FormID:000250 lnvgy_utl_raid_mr3.lsa-008.014.012.000-0_linux_x86-64-cfc FormID:001313 Version:007.3205.0000.0000 lnvgy_utl_raid_mr3.storcli-007.3205.0000.0000-0_windows_x86-64-cfc FormID:000252 lnvgy_utl_raid_mr3.storcli-007.3205.0000.0000-0_vmware_x86-64-cfc FormID:000253 lnvgy_utl_raid_mr3.storcli-007.3205.0000.0000-4_linux_x86-64-cfc FormID:000380 #SPAR | wave2
Raid | SR17B06366 | GP | 03-50134-19 | ThinkSystem RAID 540-16i PCIe Gen4 12Gb Adapter | Broadcom | Version：52.32.0-5991 lnvgy_fw_raid_mr3.5.540-52.32.0-5991-wr5215g5-0_linux_x86-64-cfc Form ID:001936 lnvgy_fw_raid_mr3.5.540-52.32.0-5991-0-a_windows_x86-64-cfc Form ID:000310 #SPAR | Version：7.732.03.00 lnvgy_dd_raid_mr3.5-7.732.03.00-6-a_windows_x86-64-cfc FormID:001293 #SPAR | Version：7.732.03.00 lnvgy_dd_raid_mr3.5-7.732.03.00-8_windows_x86-64-cfc FormID:000240 #SPAR | Version：07.732.03.00 lnvgy_dd_raid_mr3-07.732.03.00-2_rhel9_x86-64-cfc FormID:000632 #SPAR | inbox | inbox | inbox | inbox |  | wave2
Raid | SR17B00181 | GP | 03-50134-19 | ThinkSystem RAID 540-16i PCIe Gen4 12Gb Adapter | Broadcom | Version：52.32.0-5991 lnvgy_fw_raid_mr3.5.540-52.32.0-5991-wr5215g5-0_linux_x86-64-cfc Form ID:001936 lnvgy_fw_raid_mr3.5.540-52.32.0-5991-0-a_windows_x86-64-cfc Form ID:000310 version:1.32 lnvgy_fw_psoc-1.32_x86-64-cfc FormID:001485 #SPAR (先刷FW再刷PSOC) | Version：7.732.03.00 lnvgy_dd_raid_mr3.5-7.732.03.00-6-a_windows_x86-64-cfc FormID:001293 #SPAR | Version：7.732.03.00 lnvgy_dd_raid_mr3.5-7.732.03.00-8_windows_x86-64-cfc FormID:000240 #SPAR | Version：07.732.03.00 lnvgy_dd_raid_mr3-07.732.03.00-2_rhel9_x86-64-cfc FormID:000632 #SPAR | inbox | inbox | inbox | inbox |  | wave2
Raid | SR17C20444 | GP |  | ThinkSystem M.2 B350i-2i NVMe Enablement Kit | Broadcom | Version:8 lnvgy_fw_psoc_fwid186_08_anyos_noarch FormID: 000964 #SPAR | No Required | No Required | No Required | No Required | No Required | No Required | No Required |  | wave2
Raid | SR17C20445 | GP |  | ThinkSystem M.2 RAID B550i-2i SATA/NVMe Enablement Kit | Broadcom | Version:52.32.0-6386 lnvgy_fw_raid_mr3.5.b550-2i-52.32.0-6386_windows_x86-64-cfc FormID:001479 lnvgy_fw_raid_mr3.5.b550-2i-52.32.0-6386_linux_x86-64-cfc FormID:001478 Version:8 lnvgy_fw_psoc_fwid186_08_anyos_noarch FormID: 000964 #SPAR | Version：7.732.03.00 lnvgy_dd_raid_mr3.5-7.732.03.00-6-a_windows_x86-64-cfc FormID:001293 #SPAR | Version：7.732.03.00 lnvgy_dd_raid_mr3.5-7.732.03.00-8_windows_x86-64-cfc FormID:000240 #SPAR | Version：07.732.03.00 lnvgy_dd_raid_mr3-07.732.03.00-2_rhel9_x86-64-cfc FormID:000632 #SPAR | inbox | inbox | inbox | inbox |  | wave2
Raid | SR17C26521 | CFC | 1004-00140 | RAID 3SNIC 3S610-8i PCIe Gen3 12Gb Adapter | 3SNIC | Version:7.60 lnvgy_fw_3snic-ssshba-3s610_7.60_liunx FormID:001124 #SPAR | Version：v1016.24.0.1002 smartpqi_windows_drivers_x64_v1016.24.0.1002_cert FormID：001126 #SPAR | Version：v1016.24.0.1002 smartpqi_windows_drivers_x64_v1016.24.0.1002_cert FormID：001126 #SPAR | Version：v2.1.36-026 smartpqi_linux_drivers_v2.1.36-026 FormID：001127 #SPAR | Version：v2.1.36-026 smartpqi_linux_drivers_v2.1.36-026 FormID：001127 #SPAR | Version：v2.1.36-026 smartpqi_linux_drivers_v2.1.36-026 FormID：001127 #SPAR | Version：2.1.36-026 3snic-3s610-smartpqi-2.1.36-026.ubuntu.x86_64 FormID：001164 #SPAR | Version：2.1.36-026 3snic-3s610-smartpqi-2.1.36-026.ubuntu.x86_64 FormID：001164 #SPAR | arcconf_b27449 FormID：001129 #SPAR | wave2
NIC | SN30L21972 | GP | BCM95719A1904LC | ThinkSystem Broadcom 5719 1GbE RJ45 4-Port PCIe Ethernet Adapter | Broadcom | NX1 Linux Version: nx1-230.0.3.1 brcm-lnvgy_fw_nic_nx1-230.0.3.1-2_linux_x86-64-5215-cfc FormID:001910 NX1 Windows Version: nx1-230.0.3.1 brcm-lnvgy_fw_nic_nx1-230.0.3.1-2-a_windows_x86-64-5215-cfc FormID:001912 #SPAR | NX1 Version：nx1-221.0.8.0 brcm-lnvgy_dd_nic_nx1-221.0.8.0-2-a_windows_x86-64-5215-cfc FormID:001913 #SPAR | NX1 Version：nx1-221.0.8.0 brcm-lnvgy_dd_nic_nx1-221.0.8.0-2-a_windows_x86-64-5215-cfc FormID:001913 #SPAR | NX1 Version：nx1-3.139w-2 brcm-lnvgy_dd_nic_nx1-3.139w-2_rhel9_x86-64-5215-cfc FormID:001914 #SPAR | NX1 Version：nx1-3.139w-2 brcm-lnvgy_dd_nic_nx1-3.139w-2_rhel9_x86-64-5215-cfc FormID:001914 #SPAR | NX1 Version：nx1-3.139w-2 brcm-lnvgy_dd_nic_nx1-3.139w-2_rhel10_x86-64-5215-cfc FormID:001915 #SPAR | inbox | inbox |  | wave2
NIC | SN37A28309 | GP | BCM95719N1905LC | ThinkSystem Broadcom 5719 1GbE RJ45 4-port OCP Ethernet Adapter | Broadcom | NX1 Linux Version: nx1-230.0.3.1 brcm-lnvgy_fw_nic_nx1-230.0.3.1-2_linux_x86-64-5215-cfc FormID:001910 NX1 Windows Version: nx1-230.0.3.1 brcm-lnvgy_fw_nic_nx1-230.0.3.1-2-a_windows_x86-64-5215-cfc FormID:001912 #SPAR | NX1 Version：nx1-221.0.8.0 brcm-lnvgy_dd_nic_nx1-221.0.8.0-2-a_windows_x86-64-5215-cfc FormID:001913 #SPAR | NX1 Version：nx1-221.0.8.0 brcm-lnvgy_dd_nic_nx1-221.0.8.0-2-a_windows_x86-64-5215-cfc FormID:001913 #SPAR | NX1 Version：nx1-3.139w-2 brcm-lnvgy_dd_nic_nx1-3.139w-2_rhel9_x86-64-5215-cfc FormID:001914 #SPAR | NX1 Version：nx1-3.139w-2 brcm-lnvgy_dd_nic_nx1-3.139w-2_rhel9_x86-64-5215-cfc FormID:001914 #SPAR | NX1 Version：nx1-3.139w-2 brcm-lnvgy_dd_nic_nx1-3.139w-2_rhel10_x86-64-5215-cfc FormID:001915 #SPAR | inbox | inbox |  | wave2
NIC | SN37A91129 | GP | BCM957508-P2100L2 | ThinkSystem Broadcom 57508 100GbE QSFP56 2-port PCIe 4 Ethernet Adapter v2 | Broadcom | NXE linux Version：nxe-233.1.181.0 brcm-lnvgy_fw_nic_nxe-233.1.181.0-7_linux_x86-64-cfc FormID:000681 NXE windows Version：nxe-233.1.181.0 brcm-lnvgy_fw_nic_nxe-233.1.181.0-7_windows_x86-64-cfc FormID:000688 #SPAR | NXE Version：233.0.148.0 brcm-lnvgy_dd_nic_nxe-233.0.148.0-222-a_windows_x86-64-5215-cfc FormID:001917 #SPAR | NXE Version：233.0.148.0 brcm-lnvgy_dd_nic_nxe-233.0.148.0-252-a_windows_x86-64-5215-cfc FormID:001918 #SPAR | NXE Version：nxe-1.10.3-233.0.198.0-2 brcm-lnvgy_dd_nic_nxe-1.10.3-233.0.198.0-2_rhel9_x86-64-cfc FormID:000658 #SPAR | NXE Version：nxe-1.10.3-233.0.198.0-2 brcm-lnvgy_dd_nic_nxe-1.10.3-233.0.198.0-2_rhel9_x86-64-cfc FormID:000658 #SPAR | NXE Version：nxe-1.10.3-233.0.198.0-4 brcm-lnvgy_dd_nic_nxe-1.10.3-233.0.198.0-4_rhel10_x86-64-cfc FormID:001255 #SPAR | inbox | inbox |  | wave2
NIC | SN37A91440 | GP | BCM957414A4141LC2 | ThinkSystem Broadcom 57414 10/25GbE SFP28 2-port PCIe Ethernet Adapter V2 | Broadcom | NXE linux Version：nxe-233.1.181.0 brcm-lnvgy_fw_nic_nxe-233.1.181.0-7_linux_x86-64-cfc FormID:000681 NXE windows Version：nxe-233.1.181.0 brcm-lnvgy_fw_nic_nxe-233.1.181.0-7_windows_x86-64-cfc FormID:000688 #SPAR | NXE Version：233.0.148.0 brcm-lnvgy_dd_nic_nxe-233.0.148.0-222-a_windows_x86-64-5215-cfc FormID:001917 #SPAR | NXE Version：233.0.148.0 brcm-lnvgy_dd_nic_nxe-233.0.148.0-252-a_windows_x86-64-5215-cfc FormID:001918 #SPAR | NXE Version：nxe-1.10.3-233.0.198.0-2 brcm-lnvgy_dd_nic_nxe-1.10.3-233.0.198.0-2_rhel9_x86-64-cfc FormID:000658 #SPAR | NXE Version：nxe-1.10.3-233.0.198.0-2 brcm-lnvgy_dd_nic_nxe-1.10.3-233.0.198.0-2_rhel9_x86-64-cfc FormID:000658 #SPAR | NXE Version：nxe-1.10.3-233.0.198.0-4 brcm-lnvgy_dd_nic_nxe-1.10.3-233.0.198.0-4_rhel10_x86-64-cfc FormID:001255 #SPAR | inbox | inbox |  | wave2
NIC | SN37B04056 | GP | BCM957504-P425L | ThinkSystem Broadcom 57504 10/25GbE SFP28 4-port PCIe Ethernet Adapter | Broadcom | NXE linux Version：nxe-233.1.181.0 brcm-lnvgy_fw_nic_nxe-233.1.181.0-7_linux_x86-64-cfc FormID:000681 NXE windows Version：nxe-233.1.181.0 brcm-lnvgy_fw_nic_nxe-233.1.181.0-7_windows_x86-64-cfc FormID:000688 #SPAR | NXE Version：233.0.148.0 brcm-lnvgy_dd_nic_nxe-233.0.148.0-222-a_windows_x86-64-5215-cfc FormID:001917 #SPAR | NXE Version：233.0.148.0 brcm-lnvgy_dd_nic_nxe-233.0.148.0-252-a_windows_x86-64-5215-cfc FormID:001918 #SPAR | NXE Version：nxe-1.10.3-233.0.198.0-2 brcm-lnvgy_dd_nic_nxe-1.10.3-233.0.198.0-2_rhel9_x86-64-cfc FormID:000658 #SPAR | NXE Version：nxe-1.10.3-233.0.198.0-2 brcm-lnvgy_dd_nic_nxe-1.10.3-233.0.198.0-2_rhel9_x86-64-cfc FormID:000658 #SPAR | NXE Version：nxe-1.10.3-233.0.198.0-4 brcm-lnvgy_dd_nic_nxe-1.10.3-233.0.198.0-4_rhel10_x86-64-cfc FormID:001255 #SPAR | inbox | inbox |  | wave2
NIC | SN37B04058 | GP | BCM957504-N425L | ThinkSystem Broadcom 57504 10/25GbE SFP28 4-port OCP Ethernet Adapter | Broadcom | NXE linux Version：nxe-233.1.181.0 brcm-lnvgy_fw_nic_nxe-233.1.181.0-7_linux_x86-64-cfc FormID:000681 NXE windows Version：nxe-233.1.181.0 brcm-lnvgy_fw_nic_nxe-233.1.181.0-7_windows_x86-64-cfc FormID:000688 #SPAR | NXE Version：233.0.148.0 brcm-lnvgy_dd_nic_nxe-233.0.148.0-222-a_windows_x86-64-5215-cfc FormID:001917 #SPAR | NXE Version：233.0.148.0 brcm-lnvgy_dd_nic_nxe-233.0.148.0-252-a_windows_x86-64-5215-cfc FormID:001918 #SPAR | NXE Version：nxe-1.10.3-233.0.198.0-2 brcm-lnvgy_dd_nic_nxe-1.10.3-233.0.198.0-2_rhel9_x86-64-cfc FormID:000658 #SPAR | NXE Version：nxe-1.10.3-233.0.198.0-2 brcm-lnvgy_dd_nic_nxe-1.10.3-233.0.198.0-2_rhel9_x86-64-cfc FormID:000658 #SPAR | NXE Version：nxe-1.10.3-233.0.198.0-4 brcm-lnvgy_dd_nic_nxe-1.10.3-233.0.198.0-4_rhel10_x86-64-cfc FormID:001255 #SPAR | inbox | inbox |  | wave2
NIC | SN37A28376 | CFC | I350T4G2P20 | Intel I350-T4 PCIe 1Gb 4-Port RJ45 Ethernet Adapter | Intel | Version:1.63, 0x80001000, 1.3755.0 intc-lnvgy_fw_nic_net-9.53-3.70-1.3755.0-0_linux_x86-64-cfc From ID:000212 intc-lnvgy_fw_nic_net-9.53-3.70-1.3755.0-0_windows_x86-64-cfc From ID:000213 #SPAR | Version:14.0.5.0 intc-lnvgy_dd_nic_net-30.0.1-0_windows_x86-64-cfc From ID:000329 #SPAR | Version:14.1.5.0 intc-lnvgy_dd_nic_net-30.0.1-0_windows_x86-64-cfc From ID:000329 #SPAR | Version:5.18.7 intc-lnvgy_dd_nic_net-30.0.1-2_rhel9_x86-64-cfc From ID:000434 #SPAR | Version:5.19.3 intc-lnvgy_dd_nic_net-30.1.1-0_rhel9.6_x86-64-cfc From ID:000605 #SPAR | Version:5.19.3 intc-lnvgy_dd_nic_net-30.1.1-0_rhel10.0_x86-64-cfc From ID:000610 #SPAR | Version:5.18.7 intc-lnvgy_source_code_nic_net-30.0.1-0_Linux_x86-64-cfc From ID:000937 #SPAR | Version:5.18.7 intc-lnvgy_source_code_nic_net-30.0.1-0_Linux_x86-64-cfc From ID:000937 #SPAR |  | wave2
NIC | SN37A28449 | CFC | 979132 | Intel I350 1GbE RJ45 4-port OCP Ethernet Adapter | Intel | Version:1.63, 0x800010c0, 1.3755.0 intc-lnvgy_fw_nic_net-9.53-3.70-1.3755.0-0_linux_x86-64-cfc From ID:000212 intc-lnvgy_fw_nic_net-9.53-3.70-1.3755.0-0_windows_x86-64-cfc From ID:000213 #SPAR | Version:14.0.5.0 intc-lnvgy_dd_nic_net-30.0.1-0_windows_x86-64-cfc From ID:000329 #SPAR | Version:14.1.5.0 intc-lnvgy_dd_nic_net-30.0.1-0_windows_x86-64-cfc From ID:000329 #SPAR | Version:5.18.7 intc-lnvgy_dd_nic_net-30.0.1-2_rhel9_x86-64-cfc From ID:000434 #SPAR | Version:5.19.3 intc-lnvgy_dd_nic_net-30.1.1-0_rhel9.6_x86-64-cfc From ID:000605 #SPAR | Version:5.19.3 intc-lnvgy_dd_nic_net-30.1.1-0_rhel10.0_x86-64-cfc From ID:000610 #SPAR | Version:5.18.7 intc-lnvgy_source_code_nic_net-30.0.1-0_Linux_x86-64-cfc From ID:000937 #SPAR | Version:5.18.7 intc-lnvgy_source_code_nic_net-30.0.1-0_Linux_x86-64-cfc From ID:000937 #SPAR |  | wave2
NIC | SN37A28452 | CFC | 9999MK | Intel X710-T2L 10GBASE-T 2-port OCP Ethernet Adapter | Intel | Version:9.53 0x8000F909 1.3755.0 intc-lnvgy_fw_nic_net-9.53-3.70-1.3755.0-0_linux_x86-64-cfc From ID:000212 intc-lnvgy_fw_nic_net-9.53-3.70-1.3755.0-0_windows_x86-64-cfc From ID:000213 #SPAR | Version:1.20.100.0 intc-lnvgy_dd_nic_net-30.0.1-0_windows_x86-64-cfc From ID:000329 #SPAR | Version:1.20.100.0 intc-lnvgy_dd_nic_net-30.0.1-0_windows_x86-64-cfc From ID:000329 #SPAR | Version:2.27.8 intc-lnvgy_dd_nic_net-30.0.1-2_rhel9_x86-64-cfc From ID:000434 #SPAR | Version:2.28.7 intc-lnvgy_dd_nic_net-30.1.1-0_rhel9.6_x86-64-cfc From ID:000605 #SPAR | Version:2.28.7 intc-lnvgy_dd_nic_net-30.1.1-0_rhel10.0_x86-64-cfc From ID:000610 #SPAR | Version:2.27.8 intc-lnvgy_source_code_nic_net-30.0.1-0_Linux_x86-64-cfc From ID:000937 #SPAR | Version:2.27.8 intc-lnvgy_source_code_nic_net-30.0.1-0_Linux_x86-64-cfc From ID:000937 #SPAR |  | wave2
NIC | SN37A28438 | CFC | EX710DA2G1P5 | Intel X710-DA2 PCIe 2x10Gb SFP+ Adapter | Intel | Version:9.53 0x8000F938 1.3755.0 intc-lnvgy_fw_nic_net-9.53-3.70-1.3755.0-0_linux_x86-64-cfc From ID:000212 intc-lnvgy_fw_nic_net-9.53-3.70-1.3755.0-0_windows_x86-64-cfc From ID:000213 #SPAR | Version:1.20.100.0 intc-lnvgy_dd_nic_net-30.0.1-0_windows_x86-64-cfc From ID:000329 #SPAR | Version:1.20.100.0 intc-lnvgy_dd_nic_net-30.0.1-0_windows_x86-64-cfc From ID:000329 #SPAR | Version:2.27.8 intc-lnvgy_dd_nic_net-30.0.1-2_rhel9_x86-64-cfc From ID:000434 #SPAR | Version:2.28.7 intc-lnvgy_dd_nic_net-30.1.1-0_rhel9.6_x86-64-cfc From ID:000605 #SPAR | Version:2.28.7 intc-lnvgy_dd_nic_net-30.1.1-0_rhel10.0_x86-64-cfc From ID:000610 #SPAR | Version:2.27.8 intc-lnvgy_source_code_nic_net-30.0.1-0_Linux_x86-64-cfc From ID:000937 #SPAR | Version:2.27.8 intc-lnvgy_source_code_nic_net-30.0.1-0_Linux_x86-64-cfc From ID:000937 #SPAR |  | wave2
NIC | SN37A28377 | CFC | EX710DA4FHG1P5,EX710DA4FHG2P5 | Intel X710-DA4 PCIe 4x10Gb SFP+ Adapter | Intel | Version:9.53 0x8000F8DF 1.3755.0 intc-lnvgy_fw_nic_net-9.53-3.70-1.3755.0-0_linux_x86-64-cfc From ID:000212 intc-lnvgy_fw_nic_net-9.53-3.70-1.3755.0-0_windows_x86-64-cfc From ID:000213 #SPAR | Version:1.20.100.0 intc-lnvgy_dd_nic_net-30.0.1-0_windows_x86-64-cfc From ID:000329 #SPAR | Version:1.20.100.0 intc-lnvgy_dd_nic_net-30.0.1-0_windows_x86-64-cfc From ID:000329 #SPAR | Version:2.27.8 intc-lnvgy_dd_nic_net-30.0.1-2_rhel9_x86-64-cfc From ID:000434 #SPAR | Version:2.28.7 intc-lnvgy_dd_nic_net-30.1.1-0_rhel9.6_x86-64-cfc From ID:000605 #SPAR | Version:2.28.7 intc-lnvgy_dd_nic_net-30.1.1-0_rhel10.0_x86-64-cfc From ID:000610 #SPAR | Version:2.27.8 intc-lnvgy_source_code_nic_net-30.0.1-0_Linux_x86-64-cfc From ID:000937 #SPAR | Version:2.27.8 intc-lnvgy_source_code_nic_net-30.0.1-0_Linux_x86-64-cfc From ID:000937 #SPAR |  | wave2
NIC | SN37A82180 | CFC | E810-XXVDA2,MM#983263 | Intel E810-XXVDA2 25GbE SFP28 2-port OCP 3.0 Ethernet Adapter | Intel | Version:4.70 0x8001F7BA 1.3755.0 intc-lnvgy_fw_nic_net.e800.da2.ocp-4.70-1.3755.0-0_linux_x86-64-cfc From ID:000204 intc-lnvgy_fw_nic_net.e800.da2.ocp-4.70-1.3755.0-0_windows_x86-64-cfc From ID:000205 #SPAR | Version:1.15.121.0 intc-lnvgy_dd_nic_net-30.0.1-0_windows_x86-64-cfc From ID:000329 #SPAR | Version:1.15.302.0 intc-lnvgy_dd_nic_net-30.0.1-0_windows_x86-64-cfc From ID:000329 #SPAR | Version:1.16.3 intc-lnvgy_dd_nic_net-30.0.1-2_rhel9_x86-64-cfc From ID:000434 #SPAR | Version:1.17.8 intc-lnvgy_dd_nic_net-30.1.1-0_rhel9.6_x86-64-cfc From ID:000605 #SPAR | Version:1.17.8 intc-lnvgy_dd_nic_net-30.1.1-0_rhel10.0_x86-64-cfc From ID:000610 #SPAR | Version:1.16.3 intc-lnvgy_source_code_nic_net-30.0.1-0_Linux_x86-64-cfc From ID:000937 #SPAR | Version:1.16.3 intc-lnvgy_source_code_nic_net-30.0.1-0_Linux_x86-64-cfc From ID:000937 #SPAR |  | wave2
NIC | SN37B08825 | CFC | 984723 | Intel X710-T4L 10GBASE-T 4-Port PCIe Ethernet Adapter | Intel | Version:9.53 0x8000F8CC 1.3755.0 intc-lnvgy_fw_nic_net-9.53-3.70-1.3755.0-0_linux_x86-64-cfc From ID:000212 intc-lnvgy_fw_nic_net-9.53-3.70-1.3755.0-0_windows_x86-64-cfc From ID:000213 #SPAR | Version:1.20.100.0 intc-lnvgy_dd_nic_net-30.0.1-0_windows_x86-64-cfc From ID:000329 #SPAR | Version:1.20.100.0 intc-lnvgy_dd_nic_net-30.0.1-0_windows_x86-64-cfc From ID:000329 #SPAR | Version:2.27.8 intc-lnvgy_dd_nic_net-30.0.1-2_rhel9_x86-64-cfc From ID:000434 #SPAR | Version:2.28.7 intc-lnvgy_dd_nic_net-30.1.1-0_rhel9.6_x86-64-cfc From ID:000605 #SPAR | Version:2.28.7 intc-lnvgy_dd_nic_net-30.1.1-0_rhel10.0_x86-64-cfc From ID:000610 #SPAR | Version:2.27.8 intc-lnvgy_source_code_nic_net-30.0.1-0_Linux_x86-64-cfc From ID:000937 #SPAR | Version:2.27.8 intc-lnvgy_source_code_nic_net-30.0.1-0_Linux_x86-64-cfc From ID:000937 #SPAR |  | wave2
NIC | SN37A82175 | CFC | E810CQDA2G2P5 | Intel E810-CQDA2 2x100Gb QSFP28 PCIe4.0 Ethernet Adapter | Intel | Version:4.70 0x8000184A 1.3755.0 intc-lnvgy_fw_nic_net.e800.cqda2.pcie-4.70-1.3755.0-0_linux_x86-64-cfc From ID:000202 intc-lnvgy_fw_nic_net.e800.cqda2.pcie-4.70-1.3755.0-0_windows_x86-64-cfc From ID:000203 #SPAR | Version:1.15.121.0 intc-lnvgy_dd_nic_net-30.0.1-0_windows_x86-64-cfc From ID:000329 #SPAR | Version:1.15.302.0 intc-lnvgy_dd_nic_net-30.0.1-0_windows_x86-64-cfc From ID:000329 #SPAR | Version:1.16.3 intc-lnvgy_dd_nic_net-30.0.1-2_rhel9_x86-64-cfc From ID:000434 #SPAR | Version:1.17.8 intc-lnvgy_dd_nic_net-30.1.1-0_rhel9.6_x86-64-cfc From ID:000605 #SPAR | Version:1.17.8 intc-lnvgy_dd_nic_net-30.1.1-0_rhel10.0_x86-64-cfc From ID:000610 #SPAR | Version:1.16.3 intc-lnvgy_source_code_nic_net-30.0.1-0_Linux_x86-64-cfc From ID:000937 #SPAR | Version:1.16.3 intc-lnvgy_source_code_nic_net-30.0.1-0_Linux_x86-64-cfc From ID:000937 #SPAR |  | wave2
NIC | SN37A28513 | CFC | MCX623436AN-CDAB | Mellanox MCX623436AN-CDAB OCP3.0 2x100G QSFP56 NIC -IPDC | NVIDIA | Version:22.43.2566 mlnx-lnvgy_fw_nic_c4c_xx.43.2566_2_linux_x86-64-cfc FormID:000469 mlnx-lnvgy_fw_nic_c4c_xx.43.2566_2_windows_x86-64-cfc FormID:000470 #SPAR | Version: 25.1.26647.0 MLNX_WinOF2-25_1_50020_All_x64.exe FormID:000551 #SPAR | Version: 25.1.26647.0 MLNX_WinOF2-25_1_50020_All_x64.exe FormID:000551 #SPAR | Version:24.10-2.1.8 MLNX_OFED_LINUX-24.10-2.1.8.0-rhel8.10-x86_64-cfc FormID:000287 #SPAR | Version:24.10-2.1.8 MLNX_OFED_LINUX-24.10-2.1.8.0-rhel9.5-x86_64-cfc FormID:000303 #SPAR | Version: 24.10-3.2.5 MLNX_OFED_LINUX-24.10-3.2.5.0-rhel9.6-x86_64.tgz FormID:000742 #SPAR | Version:24.10-2.1.8 MLNX_OFED_LINUX-24.10-2.1.8.0-ubuntu22.04-x86_64-cfc FormID:000300 #SPAR | Version:24.10-2.1.8 MLNX_OFED_LINUX-24.10-2.1.8.0-ubuntu24.04-x86_64-cfc FormID:000301 #SPAR |  | wave2
NIC | SN37A28527 | CFC | BCM957508-N2100G | Broadcom 2X100G BCM957508-N2100G QSFP28 OCP3.0 NIC -CSP | Broadcom | Version:233.1.135.7 nvmUpgrade_233.1.135.7_GENERIC_V3_20250710 FormID:000906 #SPAR | NXE Version：233.0.148.0 brcm-lnvgy_dd_nic_nxe-233.0.148.0-222-a_windows_x86-64-5215-cfc FormID:001917 #SPAR | NXE Version：233.0.148.0 brcm-lnvgy_dd_nic_nxe-233.0.148.0-252-a_windows_x86-64-5215-cfc FormID:001918 #SPAR | NXE Version：nxe-1.10.3-233.0.198.0-2 brcm-lnvgy_dd_nic_nxe-1.10.3-233.0.198.0-2_rhel9_x86-64-cfc FormID:000658 #SPAR | NXE Version：nxe-1.10.3-233.0.198.0-2 brcm-lnvgy_dd_nic_nxe-1.10.3-233.0.198.0-2_rhel9_x86-64-cfc FormID:000658 #SPAR | NXE Version：nxe-1.10.3-233.0.198.0-4 brcm-lnvgy_dd_nic_nxe-1.10.3-233.0.198.0-4_rhel10_x86-64-cfc FormID:001255 #SPAR | inbox | inbox |  | wave2
NIC | SN37B74422 | CFC | MCX75310AAS-NEAT | NVIDIA ConnectX-7 VPI MCX75310AAS-NEAT 400Gb/s Single-port OSFP PCIe 5.0 x16 Adapter | NVIDIA | Version:28.43.2566 fw-ConnectX7-rel-28_43_2566-MCX75310AAS-NEA_Ax-UEFI-14.37.13-FlexBoot-3.7.500.signed.bin FormID:000670 #SPAR | Version: 25.1.26647.0 MLNX_WinOF2-25_1_50020_All_x64.exe FormID:000551 #SPAR | Version: 25.1.26647.0 MLNX_WinOF2-25_1_50020_All_x64.exe FormID:000551 #SPAR | Version:24.10-2.1.8 MLNX_OFED_LINUX-24.10-2.1.8.0-rhel9.5-x86_64-cfc FormID:000303 #SPAR | Version: 24.10-3.2.5 MLNX_OFED_LINUX-24.10-3.2.5.0-rhel9.6-x86_64.tgz FormID:000742 #SPAR | Version: 25.07-0.9.7 doca-host-3.1.0-091000_25.07_rhel100.x86_64-cfc FormID:001399 #SPAR | Version:24.10-2.1.8 MLNX_OFED_LINUX-24.10-2.1.8.0-ubuntu22.04-x86_64-cfc FormID:000300 #SPAR | Version:24.10-2.1.8 MLNX_OFED_LINUX-24.10-2.1.8.0-ubuntu24.04-x86_64-cfc FormID:000301 #SPAR |  | wave2
NIC | SN37B95887 | CFC | MCX755106AS-HEAT | NVIDIA MCX755106AS-HEAT NDR200/200GbE QSFP112 2-port PCIe Gen5 x16 VPI Adapter CSP | NVIDIA | Version:28.43.2566 mlnx-lnvgy_fw_nic_c4c_xx.43.2566_2_linux_x86-64-cfc FormID:000469 mlnx-lnvgy_fw_nic_c4c_xx.43.2566_2_windows_x86-64-cfc FormID:000470 #SPAR | Version: 25.1.26647.0 MLNX_WinOF2-25_1_50020_All_x64.exe FormID:000551 #SPAR | Version: 25.1.26647.0 MLNX_WinOF2-25_1_50020_All_x64.exe FormID:000551 #SPAR | Version:24.10-2.1.8 MLNX_OFED_LINUX-24.10-2.1.8.0-rhel9.5-x86_64-cfc FormID:000303 #SPAR | Version: 24.10-3.2.5 MLNX_OFED_LINUX-24.10-3.2.5.0-rhel9.6-x86_64.tgz FormID:000742 #SPAR | Version: 25.07-0.9.7 doca-host-3.1.0-091000_25.07_rhel100.x86_64-cfc FormID:001399 #SPAR | Version:24.10-2.1.8 MLNX_OFED_LINUX-24.10-2.1.8.0-ubuntu22.04-x86_64-cfc FormID:000300 #SPAR | Version:24.10-2.1.8 MLNX_OFED_LINUX-24.10-2.1.8.0-ubuntu24.04-x86_64-cfc FormID:000301 #SPAR |  | wave2
NIC | SN37C03228 | CFC | 1004-00136 | 3SNIC 3SA00-82599ES PCIe 10Gb 2-Port SFP+ Ethernet Adapter | 3SNIC | Version:0x800006db, 1.3602.0 量产版本，无需更新 | Version:4.1.254.0 intc-lnvgy_dd_nic_net-30.0.1-0_windows_x86-64-cfc From ID:000329 #SPAR | Version:4.2.6.0 intc-lnvgy_dd_nic_net-30.0.1-0_windows_x86-64-cfc From ID:000329 #SPAR | Version:6.0.6 intc-lnvgy_dd_nic_net-30.0.1-2_rhel9_x86-64-cfc From ID:000434 #SPAR | Version:6.1.5 intc-lnvgy_dd_nic_net-30.1.1-0_rhel9.6_x86-64-cfc From ID:000605 #SPAR | Version:6.1.5 intc-lnvgy_dd_nic_net-30.1.1-0_rhel10.0_x86-64-cfc From ID:000610 #SPAR | Version:6.0.6 intc-lnvgy_source_code_nic_net-30.0.1-0_Linux_x86-64-cfc From ID:000937 #SPAR | Version:6.0.6 intc-lnvgy_source_code_nic_net-30.0.1-0_Linux_x86-64-cfc From ID:000937 #SPAR |  | wave2
NIC | SN37C03229 | CFC | 1004-00138 | 3SNIC 3SC10-ConnectX-4 PCIe 10/25Gb 2-Port SFP28 Ethernet Adapter | 3SNIC | Version:14.32.1010 量产版本，无需更新 | Version: 24.4.26429 MLNX_WinOF2-24_4_50000_All_x64 From ID:000908 #SPAR | Version: 24.4.26429 MLNX_WinOF2-24_4_50000_All_x64 From ID:000908 #SPAR | inbox | inbox | inbox | Version: 24.04-0.6.6 MLNX_OFED_LINUX-24.04-0.6.6.0-ubuntu22.04-x86_64 From ID:000924 #SPAR | inbox |  | wave2
GPU | SG27B81572 | CFC | 900-2G133-00A0-000 | NVIDIA L20 48GB 350W DS Gen4 x16 PCle Passive GPU | NVIDIA | Version：95.02.7C.00.06 nvda-lnvgy_fw_gpu_L20-95.02.7C.00.06-cfc FormID:000392 #SPAR | Version:576.57 nvidia-Invgy_dd_gpu_576.57data-center-2022-2025winserver--cfc FormID:001008 #SPAR | N/A | Version:575.57.08 nvidia-Invgy_dd_gpu_Linux-x86_64-575.57.08--cfc FormID:001012 #SPAR | Version:580.105.08 nvda-lnvgy_dd_gpu_linux-580.105.08-cfc FormID:001361 #SPAR | Version:580.105.08 nvda-lnvgy_dd_gpu_linux-580.105.08-cfc FormID:001361 #SPAR | Version:575.57.08 nvidia-Invgy_dd_gpu_Linux-x86_64-575.57.08--cfc FormID:001012 #SPAR | Version:575.57.08 nvidia-Invgy_dd_gpu_Linux-x86_64-575.57.08--cfc FormID:001012 #SPAR |  | wave2

## Release note
Edit history: | Version | Content | Done by
2026-01-12 | 1.0 | 1.first released 2.基于wave1："汴京 WR5215 G5 wave1 DDlist_ V1.2_20251205"基础上新增和更新； | kangah2
2026/3/4 | 1.1 | 1.Update SN30L21972/SN37A28309/SN37A91129/SN37A91440/SN37B04056/SN37B04058/SN37A28527 FW/Driver XML for [CFCSOL-25295]; 2.update SSS7C13165/SSS7C13166/SSS7C13167/SSS7C13168/SSS7C13169 FW Version； | kangah2
2026-03-11 | 1.2 | 1.补充SN37A28327/SN37A28487/SN37B36732/SN37B95887/SN37B74422/SN37B95887 RHEL10.0 Driver（Wave 1已测试） 2.Update SR17B06366/SR17B00181 FW for CFCSOL-25408; | kangah2

## System FW
WR5215 G3 wave1 | System FW link
链接
TCM Driver | ISG CFC Dev - 项目文档 - TCM - 所有文档
FPGA/CPLD FW | ISG CFC Dev - 项目文档 - FPGA - 所有文档
BMC FW | ISG CFC Dev - 项目文档 - wave2 - 所有文档
BIOS | ISG CFC Dev - 项目文档 - Wave2 - 所有文档
Retimer | ISG CFC Dev - 项目文档 - Retimer - 所有文档
Chipset Driver | Chipset Driver
PSU | PSU FW & Version
Expander FW | ISG CFC Dev - 项目文档 - Expander FW

## 版本注释
NIC:
1、Broadcom NIC： FW和Driver版本具体需要去readme或者chg文件中去对齐版本；
2、Emulex FC：FW和Driver 的版本Follow GP OSS上的显示版本，测试的时候只需要对比大版本，符合“-”后面的版本不用去关注，这个和厂商沟通过；Vmware的Driver标注的版本号为整个包的版本，具体驱动版本和对应OS相关；
3、Mellanox NIC：DDlist提供的FW和Driver版本与显示版本一致；（FW后四位中有“.”和无“.”均是正常情况.） Mellanox CX4和CX5的网卡默认是关闭HII的，HII及UEFI PXE无法使用，研发及生产出厂时需要在OS下手动打开HII，以便使用HII及PXE；
4、Intel/SiNEAD/QLogic/Ramaxel 的FW版本已经与显示版本对齐;Dirver版本具体需要去readme或者chg文件中去对齐版本;(注:Intel I350系列的网卡中间的Etrck ID 0x8000xxxx有可能与ddlist显示不一致)
HDD&SSD:
DDlist提供的FW版本与显示版本一致；Driver都是inbox 支持；
RAID&NVMe Switch&expander:
FW 和Driver的版本具体需要去readme或者chg文件中去对齐版本；windows驱动版本内如有0x，OS系统内就是x，x为数字。
PMEM：
FW版本Follow GP OSS上的显示版本，只需要对比大版本，“-”后面的版本不用比对。pm200指的就是BPS。Driver都是inbox 支持；
GPU:
DDlist提供的FW和Driver版本与显示版本一致；